## F32-Robot_Controller_V10a-BOM3
|  | 2020-06-24 | Don Golding |  | F32-Robot_Controller_V10a-BOM3
|  | Contact: | donaldrgolding@gmail.com |  | PH: 310 691-4312 |  |  |  |  | Unit Price |  |  | Extended
| QTY | Value | Device | Package | Part Number | Description | Manufacturer# | Mouser | Digikey | 10 | 100 | 1K | 10 | 100 | 1K
1 | 20 | .001uf | C-USC0603 | C0603 | C5, C6, C14, C16, C17, C31, C32, C33, C34, C35, C36, C39, C40, C41, C42, C43, C46, C47, C48, C49 | CAP CER 1000PF 25V X7R 0603 | CC0603KRX7R8BB102 | 603-CC603KRX7R8BB102 | 311-3589-1-ND | $0.019 | $0.009 | $0.007 | $0.380 | $0.180 | $0.140
2 | 1 | .0068uf | C-USC0603 | C0603 | C27 | 16V 6800pF 0603 X7R 10% | C0603C682K4RACAUTO | 80-C0603C682K4RAUTO | 399-9120-1-ND | $0.149 | $0.090 | $0.071 | $0.149 | $0.090 | $0.071
3 | 4 | .01uf | C-USC0603 | C0603 | C4, C13,C20,C56 | 10nF 25V X7R 10% | CC0603KRX7R8BB103 | 603-CC603KRX7R8BB103 | 311-1360-1-ND | $0.039 | $0.018 | $0.014 | $0.078 | $0.036 | $0.028
4 | 10 | .1uf | C-USC0603 | C0603 | C3, C15, C30, C37, C44, C57,C19, C26, C28, C54 | 16V 0.1uF X8L 0603 10% | C0603C104K4NACAUTO | 80-C0603C104K4NAUTO | 399-C0603C104K4NACAUTOCT-ND | $0.053 | $0.037 | $0.025 | $0.318 | $0.222 | $0.150
5 | 2 | .5 ohm | R-US_R0805W | R0805W | R32, R33 | Current Sense Resistors 0.5 Ohm 5% 1/8W | RL0805JR-070R5L | 603-RL0805JR-070R5L | RL0805JR-070R5L-ND | $0.208 | $0.077 | $0.056 | $0.416 | $0.154 | $0.112
6 | 2 | 0 ohm | R-US_R0603 | R0603 | R41, R42 | Thick Film Resistors 1/10Watt 0ohms | CRCW06030000Z0EAC | 71-CRCW06030000Z0EAC | 541-4012-1-ND | $0.028 | $0.011 | $0.005 | $0.056 | $0.022 | $0.010
7 | 9 | 1 uf | C-USC0603 | C0603 | C2, C29, C38, C45, C50, C51, C52, C53, C58 | MLCC - SMD/SMT 1.0uF 25V X5R 10% | CC0603KRX5R8BB105 | 603-CC603KRX5R8BB105 | 311-1445-1-ND | $0.05 | $0.02 | $0.02 | $0.376 | $0.136 | $0.128
8 | 4 | 10 ohm | R-US_R0603 | R0603 | R17,R34, R43, R53 | Thick Film Resistors 1/10Watt 10ohms 1% | CRCW060310R0FKEAC | 71-CRCW060310R0FKEAC | 541-3952-1-ND | $0.026 | $0.010 | $0.006 | $0.078 | $0.030 | $0.018
9 | 1 | 10 uf | C-USC0603 | C0603 | C1 | 10uf Multilayer Ceramic Capacitors MLCC – SMD/SMT | GRM188R61E106KA73D | 81-GRM188R61E106KA3D | 490-18214-1-ND | $0.26 | $0.16 | $0.10 | $0.259 | $0.155 | $0.098
10 | 14 | 10K | R-US_R0603 | R0603 | R1, R2, R3, R4, R5, R8, R35, R37, R45, R47, R51, R55, R57, R61 | Thick Film Resistors 1/10Watt 10Kohms 5% | CRCW060310K0JNEBC | 71-CRCW060310K0JNEBC | CRCW060310K0JNEBC-ND | $0.022 | $0.009 | $0.004 | $0.286 | $0.117 | $0.052
11 | 1 | 10K | RESISTOR_4PACK | RESPACK_4X0603 | R6 | Resistor Networks & Arrays 10K OHM 5% | EXB-38V103JV | 667-EXB-38V103JV | Y9103CT-ND | $0.069 | $0.040 | $0.020 | $0.069 | $0.040 | $0.020
12 | 1 | 10uF | CAP_CERAMIC0805-NOOUTLINE | 0805-NO | C12 | 10uF 25V X5R 20% 0805 | TMK212BBJ106MG-T | 963-TMK212BBJ106MG-T | 587-6025-1-ND | $0.08 | $0.06 | $0.04 | $0.084 | $0.059 | $0.043
13 | 1 | 10uf | CPOL-USSMCD | SMC_D | C18 | Tantalum Capacitors - Solid SMD 16V 10uF 1206 10% ESR=3Ohm | T491A106K016AT | 80-T491A106K016 | 399-8269-1-ND | $0.22 | $0.15 | $0.11 | $0.221 | $0.145 | $0.112
14 | 1 | 12 ohm | R-US_M0805 | M0805 | R81 | 12 ohm Thin Film Resistors | RT0805FRE0712RL | 603-RT0805FRE0712RL | RT0805FRE0712RL-ND | $0.064 | $0.023 | $0.016 | $0.064 | $0.023 | $0.016
15 | 1 | 120K | R-US_R0603 | R0603 | R16 | RES SMD 120K OHM 1% 1/10W 0603 | CR0603-FX-1203ELF | CR0603-FX-1203ELFCT-ND | CR0603-FX-1203ELFCT-ND | $0.022 | $0.008 | $0.006 | $0.022 | $0.008 | $0.006
16 | 29 | 1K | R-US_R0603 | R0603 | R11, R12,R13, R15, R36, R38, R39, R40, R44, R46, R48, R49, R50, R52, R54, R56, R58, R59, R60, R62, R63, R64, R66, R67, R69, R70, R72, R73, R75 | Thick Film Resistors - SMD 1/10Watt 1Kohms 1% | CRCW06031K00FKEAC | 71-CRCW06031K00FKEAC | 541-3949-1-ND | $0.026 | $0.010 | $0.004 | $0.702 | $0.270 | $0.108
17 | 1 | 22-23-2021 | 22-23-2021 | 22-23-2021 | X6 | Headers & Wire Housings VERT PCB HDR 2P TIN FRICTION LOCK | 22-23-2021 | 538-22-23-2021 | WM4200-ND | $0.13 | $0.11 | $0.08 | $0.133 | $0.109 | $0.078
18 | 2 | 22-23-2041 | 22-23-2041 | 22-23-2041 | X8, X12 | Headers & Wire Housings VERT PCB HDR 4P TIN FRICTION LOCK | 22-23-2041 | 538-22-23-2041 | WM4202-ND | $0.22 | $0.19 | $0.13 | $0.430 | $0.370 | $0.266
19 | 4 | 22-23-2051 | DNI | 22-23-2051 | X1, X2, X3, X4 | Headers & Wire Housings VERT PCB HDR 5P TIN FRICTION LOCK | 22-23-2051 |  |  | $0.28 | $0.24 | $0.18 | $1.128 | $0.972 | $0.700 | Do not populate
20 | 2 | 22uf 6.3V | C-USC0805 | C0805 | C23, C24 | CAP CER 22UF 6.3V X5R 0805 | JMK212BJ226MG-T | 963-JMK212BJ226MG-T | 587-1305-1-ND | 0.104 | 0.07 | 0.054 | $0.430 | $0.370 | $0.266
21 | 14 | 2K | R-US_R0603 | R0603 | R6, R7, R9, R10, R22, R23, R24, R25, R26, R27, R28, R29, R30, R31 | Thick Film Resistors - SMD 1/10Watt 2Kohms 1% | CRCW06032K00FKEAC | 71-CRCW06032K00FKEAC | 541-3953-1-ND | $0.026 | $0.010 | $0.004 | $0.260 | $0.100 | $0.040
22 | 1 | 30K | R-US_R0603 | R0603 | R18 | Thick Film Resistors - SMD 30K ohm 1% | AC0603FR-1030KL | 603-AC0603FR-1030KL | CR0603-FX-3002ELFCT-ND | $0.02 | $0.01 | $0.01 | $0.022 | $0.008 | $0.006
23 | 6 | 5.1k | R-US_R0603 | R0603 | R77, R78, R79, R80, R82, R83 | Thick Film Resistors - SMD 1/10Watt 5.1Kohms 1% | CRCW06035K10FKEAC | 71-CRCW06035K10FKEAC | 541-4030-1-ND | $0.03 | $0.01 | $0.00 | $0.156 | $0.060 | $0.024
24 | 1 | 6.8K | R-US_R0603 | R0603 | R21 | Thick Film Resistors - SMD 0603 6.8Kohms 1% | ERJ-3EKF6801V | 667-ERJ-3EKF6801V | P6.80KHCT-ND | $0.07 | $0.03 | $0.01 | $0.065 | $0.026 | $0.010
25 | 2 | 68002-202HLF | JUMPER-2PTH | 1X02 | JP1, JP3 | Headers & Wire Housings 2P .100CC STR HDR | 68002-202HLF | 649-68002-202HLF | 609-5515-ND | $0.16 | $0.15 | $0.11 | $0.164 | $0.152 | $0.106
26 | 1 | Memory Card Connector | Memory Card Connector | 693071010811 | K1 | Memory Card Connectors WR-CRD SD Micro Card 8Pin Push & Push | 693071010811 | 710-693071010811 | 732-3819-1-ND | $2.85 | $2.39 | $1.88 | $2.850 | $2.390 | $1.880
|  | B3F-1000 | PUSHBUTTON | SWITCH | S1 | OMRON SWITCH | B3F-1000 | 653-B3F-1000 | SW400-ND | 0.243 | 0.172 | 0.151 | 0.243 | 0.172 | 0.151
27 | 2 | 7405D | 7405D | SO14 | U6, U7 | Buffers & Line Drivers HEX Buff Open Drain 1.65V to 5.5V 24mA | 74LVC07AS14-13 | 621-74LVC07AS14-13 | 74LVC07AS14-13DICT-ND | $0.27 | $0.14 | $0.11 | $0.532 | $0.288 | $0.216
28 | 1 | 87758-2016 | 87758-2016 | 87758-2016 | X5 | Headers & Wire Housings VERT HEADER 20P Lead Free | 87758-2016 | 538-87758-2016 | WM18841-ND | $1.18 | $1.02 | $0.70 | $1.180 | $1.020 | $0.698
29 | 1 | AP6502 | AP6502 | SO-08EP | U5 | Switching Voltage Regulators 240kHz 23V 2A Synch DC/DC Buck Conv | AP6502ASP-13 | 621-AP6502ASP-13 | AP6502ASP-13DICT-ND | $0.73 | $0.56 | $0.39 | $0.728 | $0.560 | $0.390
30 | 1 | ASPI-4030S-INDUCTOR | ASPI-4030S-INDUCTOR | ASPI-4030 | L2 | Fixed Inductors 100uH 20% Shielded -40C +125C | ASPI-4030S-101M-T | 815-ASPI-4030S-101MT | 535-14317-1-ND | $0.37 | $0.28 | $0.17 | $0.370 | $0.283 | $0.168
31 | 1 | CDSU101A | DIODE-0603 | C0603K-DIODE | D1 | Switching Diode 100mA 80V Sm Sgnl Switching | CDSU101A | 750-CDSU101A | 641-1002-1-ND | $0.19 | $0.07 | $0.05 | $0.186 | $0.066 | $0.045
32 | 2 | DF51A-2P-2DSA | DF3-02S | DF3S-02 | SK1, SK4 | CONN HEADER VERT 2POS 2MM | 532530280 | 532530280 | WM12266-ND | $0.59 | $0.48 | $0.38 | $1.170 | $0.966 | $0.760
33 | 1 | DF51A-3P-2DSA | DF3-03S | DF3S-03 | SK2 | CONN HEADER VERT 3POS 2MM | 53253-0370 | 538-53253-0370 | WM19005-ND | $0.77 | $0.66 | $0.48 | $0.765 | $0.660 | $0.480
34 | 2 | DIODE-0603 | DIODE-0603 | C0603K-DIODE | D3, D4 | DIODE GEN PURP 75V 150MA 0603 | TS4148C RZG | 821-TS4148C | TS4148CRZGCT-ND | $0.16 | $0.11 | $0.04 | $0.320 | $0.212 | $0.070
35 | 1 | DNI | R-US_R0603 | R0603 | R19 | 33 OHM RESISTOT | [6 empty] | $0.000 | $0.000 | $0.000
36 | 7 | IRLML2244TRPBF | MOSFET-PCH_SOT-23 | SOT95P280X135-3N | Q1, Q2, Q6, Q8, Q10, Q14, Q15 | MOSFET 30V 700mA | DMP3030SN-7 | 621-DMP3030SN-7 | 621-DMP3030SN-7 | $0.28 | $0.15 | $0.11 | $0.560 | $0.304 | $0.228
37 | 9 | IRLML6244TRPBF | MOSFET-NCH_SOT-23 | SOT95P280X135-3N | Q3, Q4, Q5, Q7, Q9,Q12, Q13, Q16, Q17, Q18 | MOSFET 60V 500mA N-Channel | DMN10H700S-7 | 621-DMN10H700S-7 | DMN10H700S-7DICT-ND | $0.27 | $0.12 | $0.09 | $0.540 | $0.232 | $0.178
38 | 1 | LM2936MP-3.0 | LM2936MP-3.0 | SOT223 | IC1 | LDO Voltage Regulators LDO BJT HiCurr 1.35A 10Hz to 10KHz | AZ1117IH-3.3TRG1 | 621-AZ1117IH-3.3TRG1 | AZ1117IH-3.3TRG1DICT-ND | $0.27 | $0.15 | $0.11 | $0.272 | $0.148 | $0.111
39 | 1 | LM340S | LM340S-5V | SOT223-4 | IC3 | IC REG LINEAR 5V 1A SOT223-4 | LM340MP-5.0/NOPB | 926-LM340MP-5.0/NOPB | LM340MPX-5.0/NOPBCT-ND | 1.12 | 0.861 | 0.56 | 1.12 | 0.861 | 0.56
40 | 1 | TPS3808G33QDBVRQ1 | TPS3808G33QDBVRQ1 | SOT23-6 | U2 | IC SUPERVISOR 1 CHANNEL SOT23-6 | TPS3808G33QDBVRQ1 | 595-PS3808G33QDBVRQ1 | 296-22676-1-ND | 1.41 | 1.13 | 0.758 | 1.41 | 1.13 | 0.758
41 | 3 | LMV358 | LMV358 | SO08 | U8, U9, U10 | Op Amps 1.3MHz LP Gen Op-Amp 250uA at 5V 7mV 25c | LMV358LIDT | 511-LMV358LIDT | 497-13054-1-ND | $0.35 | $0.21 | $0.16 | $1.038 | $0.633 | $0.489
42 | 1 | LSM303D | LSM303D | LSM303 | U11 | IMUs - Inertial Measurement Units e-Compass | LSM303AGRTR | 511-LSM303AGRTR | 497-16527-1-ND | $2.25 | $1.96 | $1.40 | $2.250 | $1.960 | $1.400
43 | 1 | DNI |  | 2 pin | Jumper Plug | JUMPER SKT OPEN TOP BLUE | M7583-46 | 855-M7583-46 | 952-2882-ND |  |  |  | $0.000 | $0.000 | $0.000
44 | 1 |  |  |  | X10 | CONN HEADER VERT 10POS 2.54MM | 302-S101 |  | ED1543-ND | 0.263 | 0.1838 | 0.13125 | $0.608 | $0.464 | $0.330
[9 empty] | Total: |  |  |  | $24.928 | $15.625 | $14.815
Ship Completed Boards to:
Don Golding
5001 Philips Hwy 7-B Space #46
Jacksonville, Florida 32207